## MGSPICO2-xxx
02A
# | Reference | Qty | Value | Footprint
1 | C1, C6 | 2 | 1500pF | 0_Footprint:C_Rect_L6.5mm_W3.5mm_P3.50mm | 2A-UPZ-152JE | ポリプロピレンフィルムコンデンサ 100V1500pF 2A-UPZ-152JE | 千石電商 |  | https://www.sengoku.co.jp/mod/sgk_cart/search.php?multi=2A-UPZ-152JE&search_btn=%E5%95%86%E5%93%81%E6%A4%9C%E7%B4%A2
2 | C2, C3, C4, C10, C11, C17 | 6 | 10uF/25V | Capacitor_THT:CP_Radial_D5.0mm_P2.50mm | UES1E100MDM | MUSE ESシリーズ 両極性 アルミ電解コンデンサ 25V 10μF | 千石電商 |  | https://www.sengoku.co.jp/mod/sgk_cart/detail.php?code=5BED-RPKE | (販売終了)
3 | C5, C14, C26 | 3 | 100uF | Capacitor_THT:CP_Radial_D5.0mm_P2.50mm |  | 電解コンデンサー100μF25V105℃ ルビコンPX | 秋月電子 | 117877 | https://akizukidenshi.com/catalog/g/g117877/
4 | C7, C9 | 2 | 22uF | SamacSys_Parts:CAPPRD250W50D630H600 | 20SEP22M | 導電性高分子固体電解コンデンサ(OS-CON) 20V 22μF | 千石電商 |  | https://www.sengoku.co.jp/mod/sgk_cart/detail.php?code=8AGN-NUHR
5 | C8, C16, C19, C23 | 4 | 104 | Capacitor_SMD:C_1206_3216Metric_Pad1.33x1.80mm_HandSolder |  | チップ積層セラミックコンデンサー 0.1μF100V C0G 3216 | 秋月電子 | 115180 | https://akizukidenshi.com/catalog/g/g115180/
6 | C12, C13, C15, C18, C20 | 5 | 1000pF | 0_Footprint:C_Rect_L4.5mm_W3.5mm_P2.54mm | 2A-UPZ-102JE | ポリプロピレンフィルムコンデンサ 100V1000pF | 千石電商 |  | https://www.sengoku.co.jp/mod/sgk_cart/detail.php?code=EEHD-0FTL
7 | C21 | 1 | 330μF/16V | Capacitor_THT:CP_Radial_D8.0mm_P3.50mm | 1CUTSJ331M0 | 音響用ハイグレード電解コンデンサ 16V 330μF | 千石電商 |  | https://www.sengoku.co.jp/mod/sgk_cart/detail.php?code=4ATD-NTHT
8 | C22, C24, C25 | 3 | 106 | 0_Footprint:C_Rect_L4.5mm_W3.5mm_P2.54mm |  | 絶縁ラジアルリード型積層セラミックコンデンサー 10μF25V5mmピッチ | 秋月電子 | 103095 | https://akizukidenshi.com/catalog/g/g103095/
9 | C27 | 1 | 103 | 0_Footprint:C_Rect_L4.5mm_W3.5mm_P2.54mm |  | 絶縁型ラジアルリード積層セラミックコンデンサー 0.01μF50V X7R 2.54mm | 秋月電子 | 104063 | https://akizukidenshi.com/catalog/g/g104063/
10 | H1, H2, H3, H4 | 4 | MountingHole | MountingHole:MountingHole_3.2mm_M3
11 | IC1 | 1 | YM2413 | Package_DIP:DIP-18_W7.62mm_Socket_LongPads | YM2413 | － |  |  |  | (販売終了)
12 | IC2 | 1 | YMZ294 | Package_DIP:DIP-18_W7.62mm_Socket_LongPads | YMZ294 |  | 秋月電子 | 112141 | https://akizukidenshi.com/catalog/g/g112141/ | (販売終了)
13 | J1 | 1 | MJ-179PH(Center+) | 0_Footprint:MJ179PH_N | MJ-179PH | 2.1mm標準DCジャック(4A) 基板取付用 | 秋月電子 | 106568 | https://akizukidenshi.com/catalog/g/g106568/
14 | J2 | 1 | AudioJack3 | Connector_Audio:Jack_3.5mm_Switronic_ST-005-G_horizontal | ST-005-G | 3.5mm小型ステレオミニジャック 基板取付用 | 秋月電子 | 102460 | https://akizukidenshi.com/catalog/g/g102460/
15 | J3 | 1 | Conn_01x01 | Connector_PinHeader_2.54mm:PinHeader_1x01_P2.54mm_Vertical
16 | JP1, JP2, JP3, JP4, JP5 | 5 | Jumper | Connector_PinHeader_2.54mm:PinHeader_1x02_P2.54mm_Vertical
17 | JP6, JP7, JP8, JP9, JP10, JP11, JP12, JP13, JP14, JP15, JP16, JP17, JP18, JP19 | 14 | SolderJumper_2_Open | Jumper:SolderJumper-2_P1.3mm_Open_Pad1.0x1.5mm
18 | L1 | 1 | 4.7μH | Inductor_THT:L_Radial_D7.8mm_P5.00mm_Fastron_07HCP | LHLC08NB 4R7M | インダクタ(ラジアルリード・φ9) 4.7μH 3.6A(max.) | 千石電商 |  | https://www.sengoku.co.jp/mod/sgk_cart/detail.php?code=8AXC-LCDC
19 | PS1 | 1 | MCW03-05S05 | MCW0305S05 | MCW03-05S05 | 3W級絶縁型DC-DCコンバーター(5V600mA)MCW03-05S05 | 秋月電子 | 104261 | https://akizukidenshi.com/catalog/g/g104261/
20 | R1, R3, R14 | 3 | 2.2K | Resistor_THT:R_Axial_DIN0207_L6.3mm_D2.5mm_P2.54mm_Vertical | 2.2KΩ 1/4W
21 | R2, R19, R37, R38, R39, R40, R41, R42, R43, R44, R45, R46 | 12 | 1K | Resistor_THT:R_Axial_DIN0207_L6.3mm_D2.5mm_P2.54mm_Vertical | MFS25F1KB | 小型 金属皮膜抵抗 1/4W1kΩ | 秋月電子 | 108535 | https://akizukidenshi.com/catalog/g/g108535/
22 | R4, R5, R6, R7, R9, R16, R23 | 7 | 4.7K | Resistor_THT:R_Axial_DIN0207_L6.3mm_D2.5mm_P2.54mm_Vertical | 4.7KΩ 1/4W、or 1/2W | 小型 金属皮膜抵抗 1/2WS 4.7kΩ |  | 116640 | https://akizukidenshi.com/catalog/g/g116640/
23 | R8, R10, R11, R13, R15, R17, R18, R20 | 8 | 10K | Resistor_THT:R_Axial_DIN0207_L6.3mm_D2.5mm_P2.54mm_Vertical | 10KΩ 1/4W、or 1/2W
24 | R12, R21 | 2 | 100K | Resistor_THT:R_Axial_DIN0207_L6.3mm_D2.5mm_P2.54mm_Vertical | 100KΩ 1/4W、or 1/2W
25 | R22 | 1 | 47 | Resistor_THT:R_Axial_DIN0207_L6.3mm_D2.5mm_P2.54mm_Vertical | 47Ω 1/4W、or 1/2W
26 | R24 | 1 | 10K | Resistor_SMD:R_1206_3216Metric_Pad1.30x1.75mm_HandSolder | RK73B2BTTD103J | 3216(1206)チップ抵抗 10KΩ | 千石電商 |  | https://www.sengoku.co.jp/mod/sgk_cart/detail.php?code=EEHD-0ED7
27 | R25, R26, R27, R28, R29, R30, R31, R32, R33, R34, R35, R36 | 12 | 2K | Resistor_THT:R_Axial_DIN0207_L6.3mm_D2.5mm_P2.54mm_Vertical | MFS25F2KB | 小型 金属皮膜抵抗 1/4W2kΩ | 秋月電子 | 108539 | https://akizukidenshi.com/catalog/g/g108539/
28 | R47 | 1 | 470 | Resistor_THT:R_Axial_DIN0207_L6.3mm_D2.5mm_P2.54mm_Vertical | 470Ω 1/4W
29 | S1, S2, S3 | 3 | TVDP01-G73BB | TVDP01G73BB | TVDP01-G73BB with Black cap | タクトスイッチ TVDP01-G73BB(黒) | 秋月電子 | 109824 | https://akizukidenshi.com/catalog/g/g109824/
30 | S4 | 1 | SS12D00G3 | SS12D00G3 | SS12D00G3 | スライドスイッチ 1回路2接点 基板用 | 秋月電子 | 115707 | https://akizukidenshi.com/catalog/g/g115707/
31 | U1 | 1 | AE-Si5351A-B | 0_Footprint:AE-Si5351A-B_DIP-8_300 | AE-Si5351A-B | 3ch出力プログラマブル周波数ジェネレーターモジュール Si5351A使用 | 秋月電子 | 110679 | https://akizukidenshi.com/catalog/g/g110679/
32 | U2, U3, U4 | 3 | NJM4580 | Package_DIP:DIP-8_W7.62mm_Socket_LongPads | NJM4580DD | 2回路入HiFiオペアンプ ローノイズ選別品 NJM4580DD | 秋月電子 | 100069 | https://akizukidenshi.com/catalog/g/g100069/
33 | U5 | 1 | Pico | RPi_Pico:RPi_Pico_SMD_TH | SC0915 | Raspberry Pi Pico ラズベリーパイピコ | 秋月電子 | 116132 | https://akizukidenshi.com/catalog/g/g116132/
34 | U6 | 1 | TangNano | 0_Footprint:TangNano_DIP-40_700 | － | － | － | － | －
35 | U7 | 1 | OLED 128x64 | 0_Footprint:OLED Display I2C |  | 0.96インチ 128×64ドット有機ELディスプレイ(OLED) 白色 | 秋月電子 | 112031 | https://akizukidenshi.com/catalog/g/g112031/
36 | U8 | 1 | ~ | 0_Footprint:Micro SD Card Socket |  | Aideepen 5個セットマイクロSDストレージ拡張ボードマイクロSDカードメモリシールドモジュール ARM AVR用ピン付き | Amazon |  | https://www.amazon.co.jp/Aideepen-5%E5%80%8B%E3%82%BB%E3%83%83%E3%83%88%E3%83%9E%E3%82%A4%E3%82%AF%E3%83%ADSD%E3%82%B9%E3%83%88%E3%83%AC%E3%83%BC%E3%82%B8%E6%8B%A1%E5%BC%B5%E3%83%9C%E3%83%BC%E3%83%89%E3%83%9E%E3%82%A4%E3%82%AF%E3%83%ADSD%E3%82%AB%E3%83%BC%E3%83%89%E3%83%A1%E3%83%A2%E3%83%AA%E3%82%B7%E3%83%BC%E3%83%AB%E3%83%89%E3%83%A2%E3%82%B8%E3%83%A5%E3%83%BC%E3%83%ABArduino-ARM-AVR%E7%94%A8%E3%83%94%E3%83%B3%E4%BB%98%E3%81%8D/dp/B07MB9TS13?pd_rd_w=ZXIZ3&content-id=amzn1.sym.cb3e3ada-61c3-4e27-8cfe-0974b390c05f&pf_rd_p=cb3e3ada-61c3-4e27-8cfe-0974b390c05f&pf_rd_r=WCHBEFJPEEAQW32W10ZC&pd_rd_wg=nzEfH&pd_rd_r=0577a6ee-1708-411e-9c8a-4cece0afe621&pd_rd_i=B07MB9TS13&psc=1&ref_=pd_bap_d_grid_rp_0_28_i
37 | VR1, VR2, VR3, VR4 | 4 | GF063PB103K | GF063PB103K | GF063P B103K | 半固定ボリューム GF063P 10kΩ | 秋月電子 | 114905 | https://akizukidenshi.com/catalog/g/g114905/
代替品
2 | C2, C3, C4, C10, C11, C17 | 6 | 10uF/25V |  | UKT1E100MDD | 105℃品オーディオ用電解コンデンサ KTシリーズ 25V 10μF[RoHS] ※極性ありであることに注意 | 共立エレショップ |  | https://eleshop.jp/shop/g/gD1V412/
18 | L1 | 1 | 4.7μH | Inductor_THT:L_Radial_D7.8mm_P5.00mm_Fastron_07HCP | RTP8010-4R3-N | デジタルアンプ用インダクタ(リード型)4.3μH【RTP8010-4R3-N】 | マルツ |  | https://www.marutsu.co.jp/pc/i/68082/
37 | VR1, VR2, VR3, VR4 | 4 |  | GF063PB103K | 3362P-1-103LF | 半固定ボリューム 3362P 10kΩ [103] | 秋月電子 | 103277 | https://akizukidenshi.com/catalog/g/g103277/
ICソケット
|  | 3 |  |  | 2227MC-08-03 | 丸ピンICソケット ( 8P) | 秋月電子 | 100035 | https://akizukidenshi.com/catalog/g/g100035/
|  | 2 |  |  | 2227MC-18-03 | 丸ピンICソケット (18P) | 秋月電子 | 100030 | https://akizukidenshi.com/catalog/g/g100030/